## Wartung_Inspektion
Inspektion |  |  |  | Gegenstand | Km / Monate | 1000 / 2 | 6000 / 12 | 12000 / 24 | 18000 / 36 | 24000 / 48 | Bemerkung
Getriebeöl | Wechseln | SAE 10W-40 |  | Batterie |  |  | Prüfen | Prüfen | Prüfen | Prüfen
Zylinder /-deckel | Reinigen |  |  | Zündkerze |  |  | Wechseln | Wechseln | Wechseln | Wechseln | Abstand 0,7-0,8
Zylinderdeckelmuttern /-schrauben | Prüfen |  |  | Luftfilter |  | Alle 3000km reinigen+ölen
Zündkerzen | Prüfen/Wechseln |  |  | Leerlaufdrehzahl |  | Prüfen | Prüfen | Prüfen | Prüfen | Prüfen | 1150-1450 u/min
Zündzeitpunkt/Zündanlage | Prüfen |  |  | Kühlerschlauch |  | Prüfen |  | Prüfen |  | Prüfen
Luftfiltereinsatz | Reinigen/Wechseln |  |  |  |  | Alle 4 Jahre wechseln
Kraftstoffhahn | Prüfen |  |  | Kühlmittel |  | Alle 2000km wechseln |  |  |  |  | 50:50 mit destilliertem H2O, insg. 1,6L
Kraftstoffleitungen | Prüfen |  |  | Kraftstoffleitung |  | Prüfen | Prüfen | Prüfen | Prüfen | Prüfen
Kühlflüssigkeit /-system | Prüfen |  |  |  |  | Alle 4 Jahre wechseln
Vergaser synchrone Betätigung | Prüfen |  |  | Kupplung |  | Prüfen | Prüfen | Prüfen | Prüfen | Prüfen
Vergaser | Reinigen |  |  | Getriebeöl |  | Wechseln |  | Wechseln |  | Wechseln | SAE 10W-40
Kupplungszug und Druckschnecke | Prüfen |  |  | Ölpumpe |  | Prüfen | Prüfen | Prüfen | Prüfen | Prüfen
Seilzüge und Gestänge einstellung | Prüfen |  |  | Antriebskette |  | Prüfen | Prüfen | Prüfen | Prüfen | Prüfen | Mittig 2-3cm Durchhang
Motoröl (Tank) | Auffüllen | 1,1L |  |  |  | Alle 1000km reinigen und schmieren |  |  |  |  | SAE 40/50
Ölpumpe (Funktion+Einstellung) | Prüfen |  |  | Bremsen |  | Prüfen | Prüfen | Prüfen | Prüfen | Prüfen
Lenkkopflager | Prüfen |  |  | Bremsschläuche |  | Prüfen | Prüfen | Prüfen | Prüfen | Prüfen
Batterie (Säure/Zustand) | Prüfen |  |  |  |  | Alle 4 Jahre wechseln
Beleuchtung | Prüfen |  |  | Bremsflüssigkeit |  | Prüfen | Prüfen | Prüfen | Prüfen | Prüfen | NUR komplett neues!
Bremsbeläge /-flüssigkeit | Prüfen |  |  |  |  | Alle 2 Jahre wechseln |  |  |  |  | DOT4 SAE J1703
Bremsanlagenfunktion | Prüfen |  |  | Lenkung |  | Prüfen | Prüfen | Prüfen | Prüfen | Prüfen
Gabelöl | Wechseln | Gabelöl #10 | 2x 429ml | Vorderradgabel |  | Prüfen |  | Prüfen |  | Prüfen | Pos.2
Bereifung + Luftdruck | Prüfen | vo2hi2,5 |  | Hinterradaufhängung |  | Prüfen |  | Prüfen |  | Prüfen | Pos.4
Seitenständer (Funktion) | Prüfen/Schmieren |  |  | Reifen |  | Prüfen | Prüfen | Prüfen | Prüfen | Prüfen | vo1,6/hi2
Radaufhängung, Federungseinstellung | Prüfen |  |  | Zylinderkopfmuttern+Auspuffrohrschrauben |  | Festziehen | Festziehen | Festziehen | Festziehen | Festziehen
Antriebskette | Prüfen |  |  | Zylinderkopf, Zylinder+Auspuff |  |  | Reinigen | Reinigen | Reinigen | Reinigen
Speichenspannung | Prüfen |  |  | Fahrgestellschrauben und Muttern |  | Festziehen | Festziehen | Festziehen | Festziehen | Festziehen
Schraubverbindungen Anzugsdrehmoment | Prüfen
Schmierstellen laut Schmierplan | Schmieren
Probefahrt |  |  |  | Prüfen: nach Bedarf reinigen, einstellen, schmieren, wechseln

## Drehmomente
Motor |  | Fahrgestell |  | Schraubendurchmesser | Normal / „4“ | „7“
Getriebeöl-Ablaßschraube | 20-25 Nm | Lenksäulenmutter | 60-100 Nm | mm | nM
Kühlmittel-Ablaßschraube | 8-12 Nm | Lenkerbefestigung | 6-10 Nm | 4 | 1-2 | 1,5-3
Auspuffklemme | 18-28 Nm | Gabelbrücke oben | 15-25 Nm | 5 | 2-4 | 3-6
Endtopf Befestigung | 18-28 Nm | Gabelbrücke unten | 15-25 Nm | 6 | 4-7 | 8-12
Motorbefestigung 10mm | 60-72 Nm | Hutschraube an Gabel | 15-30 Nm | 8 | 10-16 | 18-28
Motorbefestigung 8mm | 28-34 Nm | Vorderachswelle | 50-80Nm | 10 | 22-35 | 40-60
Motorkonsolenschraube | 18-28 Nm | Vorderachsklemmschraube | 15-25 Nm | 12 | 35-55 | 70-100
Abwärtsrohr | 22-28 Nm | Lenkerkonsolenschraube | 15-25 Nm | 14 | 50-80 | 110-160
Kickstarterhebel | 18-28 Nm | Vordere Bremssättel | 25-40 Nm | 16 | 80-130 | 170-250
Zylinderkopf | 23-27 Nm | Bremssattelgehäuseschraube | 18-23 Nm | 18 | 130-190 | 200-280
Zylinder | 23-27 Nm | Bremsleitungsverbindung | 15-20 Nm
Kurbelkastenschraube 6mm | 9-13 Nm | Entlüftungsventil | 6-9 Nm
Kurbelkastenschraube 8mm | 20-24 Nm | Bremsscheibenschrauben vorne | 15-25 Nm
Schaltarmanschlag | 15-23 Nm | Bremsscheibenschrauben hinten | 15-25 Nm
Mutter am Primärantriebsrad | 60-80 Nm | Schwingenachsmutter | 85-110 Nm
Wasserpumpengehäuse | 6-10 Nm | Kontermutter Bremsgest. hi. | 15-25 Nm
Getriebegehäusemutter | 8-12 Nm | Befest. Stoßdämpfer (o. + u.) | 40-60 Nm
Ausrücklagernabenmutter | 40-60 Nm | Mutter am Dämpfer | 70-100 Nm
Kupplungsfederschraube | 8-12 Nm | Mutter am Umlenkhebel | 70-100 Nm
Kupplungsgehäuse | 6-10 Nm | Bremssattelgehäuseschraube | 18-23 Nm
Magnetschaltermutter | 85-105 Nm | Befestigung Bremszylinder hi. | 8-12 Nm
Wasserpumpenflügelrad | 7-9 Nm | Hinterachsmutter | 85-115 Nm
Wassertemperaturmesser | 6-10 Nm | Ritzelmutter | 20-30 Nm
Kühlerbefestigungsmutter | 7-9 Nm | Fußraste | 15-25 Nm
Vergaserbefestigungsschraube | 7-9 Nm